## przedmiar robót
KOSZTORYS OFERTOWY
Remont drogi gminnej nr 313029 T Krynki Poprzeczne - etap II
Lp. | Podstawa | Opis i wyliczenia | j.m. | ilość jedn. | cena jednostkowa | wartość
45111200-0 |  | ROBOTY PRZYGOTOWAWCZE I ZIEMNE
1 | KNNR 1 0111-01 | Roboty pomiarowe przy liniowych robotach ziemnych - trasa dróg w terenie równinnym | km | 0.202
2 | KNNR 1 0202-06 | Roboty ziemne wykonywane koparkami o pojemności łyżki 0,40m3 w gr. kat. III-IV z wywózką gruntu na odległość do 10 km– pobocza | m3 | 429.08
3 | KNNR 1 0202-06 | Roboty ziemne wykonywane koparkami o pojemności łyżki 0,40m3 w gr. kat. III-IV z wywózką gruntu na odległość do 10 km– wykop pod koryt betonowe | m3 | 80
4 | KNNR 1 0202-06 | Roboty ziemne wykonywane koparkami o pojemności łyżki 0,40m3 w gr. kat. III-IV z wywózką gruntu na odległość do 10 km– koryto pod ciek przyjezdniowy i opornik | m3 | 49.49
45232451-8 |  | ROBOTY ODWADNIAJĄCE
5 | KNNR 6 0807-05 | Rozebranie ścieków z elementów betonowych | m | 150
6 | KNNR 1 0513-01 | Umocnienie rowów elementami prefabrykowanymi [korytkami żelbetowymi] - osadzenie elem.na ławie z pospółki - korytko ściekowe (koryta krakowskie 74x44/68x59 lub równoważne, podobne) | m | 140
7 | KNNR 6 0606-03 | Wykonanie cieku prefabrykowanego betonowego przyjezdniowego 50x50x15 (lub innego podobnego) na ławie betonowej z oporem z betonu B-20 | m | 150
8 | KNNR 1 0512-01 | Umocnienie skarp płytami betonowymi ażurowymi gr. 10 cm na stabilizacji | m2 | 560
9 | KNNR 6 0403-03 | Ustawienie opornika betonowego o wymiarach 15x30x100 cm na ławie betonowej z oporem | m | 202
10 | KNNR 1 0512-01 | Umocnienie skarp elementami betonowymi typu "L" wys.215cm | m | 80
11 | KNNR 1 0514-01 | Umocnienie skarp elementami betonowymi typu "L" wys.150cm | mb | 40
45233320-8 |  | PODBUDOWY
12 | KNNR 6 0111-02 | Wykonanie podbudowy zasadniczej bezpośrednio w korycie drogi, poziom doziarnienia około 40% (destrukt+kruszywo frakcji 4-31,5mm) metodą recyklingu MCE (jezdnia istniejąca+poszerzenia), grubość warstwy po zagęszczeniu 25 cm | m2 | 888.8
45233220-7 |  | NAWIERZCHNIA
13 | KNNR 6 1005-07 | Wykonanie frezowania nawierzchni asfaltowej o śr. grubości warstwy 4 cm z odwiezieniem urobku na plac składowania | m2 | 16.4
14 | KNNR 6 1005-07 | Skropienie nawierzchni drogowych emulsją asfaltową | m2 | 848.4
15 | KNNR 6 1308-01 | Wykonanie nawierzchni z mieszanki mineralno – asfaltowej, Ruch KR 2, gr. wa-wy wiażacej po zagęszczeniu 5 cm | m2 | 848.4
16 | KNNR 6 0309-02 | Wykonanie nawierzchni z mieszanki mineralno – asfaltowej, Ruch KR 2, gr. wa-wy ścieralnej po zagęszczeniu 4 cm wraz ze skropieniem warstwy spodniej | m2 | 808
45233120-6 |  | POBOCZA
17 | KNNR 6 0103-03 | Profilowanie i zagęszczenie podłoża wykonywane mechanicznie w gruncie kat. II-VI pod warstwy konstrukcyjne nawierzchni | m2 | 363.6
18 | KNNR 6 0104-01 | Wykonanie i zagęszczanie mechaniczne warstwy odsączającej z piasku gr. 10cm | m2 | 323.2
19 | KNNR 6 0113-01 | Warstwa dolna podbudowy z kruszywa łamanego stabilizowanego mechanicznie 31,5 - 63 mm, gr. warstwy po zagęszczeniu 15 cm | m2 | 323.2
20 | KNNR 6 0204-05 | Nawierzchnia górna z kruszywa łamanego 0 - 31,5 mm, gr. warstwy po zagęszczeniu 7 cm, zamknięcie destruktem, gr. w-wy po zagęszczeniu 3cm i skropienie emulsją | m2 | 303
ZJAZDY Z KOSTKI BETONOWEJ
21 | KNNR 6 0403-03 | Ustawienie krawężnika betonowego wystającego o wymiarach 15x30x100 cm na ławie betonowej z oporem oraz ustawienie krawężnika na płask na wjazdach i zakończeniu chodnika | m | 48
22 | KNNR 6 0404-02 | Ustawienie obrzeża betonowego o wym. 30 x 8 na podsypce na ławie betonowej z oporem | m | 60
23 | KNNR 6 0502-03 | Wykonanie nawierzchni z kostki brukowej betonowej szarej gr. 8 cm, układane na podsypce cementowo – piaskowej, z wypełnieniem spoin piaskiem wraz z regulacją wysokościową urządzeń infrastruktury technicznej | m2 | 50
452332990-8 |  | OZNAKOWANIE I URZADZENIA BEZPIECZEŃSTWA
24 | KNR 2-31 0702-02 | Słupki do znaków drogowych z rur stalowych o śr. 70 mm | szt. | 4
25 | KNR 2-31 0703-01 | Przymocowanie tablic znaków drogowych zakazu, nakazu, ostrzegawczych, informacyjnych o powierzchni do 0,3 m2 | szt. | 4
26 | KNR 2-31 1406-04 | Regulacja pionowa studzienek dla zaworów wodociągowych | szt | 3
27 | KNR 2-31 1406-03 | Regulacja pionowa studzienek dla włazów kanałowych | szt | 4
28 | D-07.01.01.11 | Mechaniczne malowanie linii segregacyjnych i krawędziowych ciągłych na jezdni farbą akrylową białą z elementami odblaskowymi | m2 | 4.8
29 | KNR 2-31 0703-01 | Montaż znaku aktywnego B-20 z zasilaniem na baterie słoneczne | szt | 1
30 | KNR 2-31 0703-01 | Montaż znaku aktywnego D-6 z zasilaniem na baterie słoneczne | szt | 2
31 | kalkulacja własna | Zakup wraz z montażem tablicy informacyjnej | szt | 1
Wartość kosztorysowa robót bez podatku VAT
Podatek VAT 23%
Ogółem wartość kosztorysowa robót
Słownie:

## Raport zgodności
kosztorys inwestorski Brody - Tatry - Polesie.xls — raport zgodności
Uruchom na: 2016-01-10 15:01
Następujące funkcje w tym skoroszycie nie są obsługiwane przez wcześniejsze wersje programu Excel. Funkcje te mogą zostać utracone lub ograniczone w przypadku zapisania tego skoroszytu we wcześniejszym formacie pliku.
Nieznaczna utrata wierności danych | Liczba wystąpień
Niektóre komórki lub style w tym skoroszycie zawierają formatowanie, które nie jest obsługiwane w wybranym formacie pliku. Te formaty zostaną przekonwertowane na najbardziej podobne dostępne formaty. | 8